## 1#装置
| 1#控制装置PLC发至电脑（报文部分） |  |  |  |  | 按键指令 | 按键次数 | 指令编号
| PLC IP（暂定）： |  |  | 198.1.130.101
| 编号 | 字节号 | 模拟值 |  | 定义
1 | 起始标识符 | WORD1
2 | 报文属性 | WORD2
3 | 报文类型（低字节） | WORD3
4 | 报文类型（高字节） | WORD4
5 | 报文长度 | WORD5
6 | 时戳（低字节） | WORD6
7 | 时戳（高字节） | WORD7
8 | 数字量-1 | WORD8 | - | BIT0 | 开1#,2#压阀水舱正常吹除电磁阀 | 艏部正常 | 1次 | 1
| 数字量-2 |  |  | BIT1 | 关阀 | 艏部正常 | 2次 | 2
| 数字量-3 |  |  | BIT2 | 开3#,4#压阀水舱正常吹除电磁阀 | 艉部正常 | 1次 | 3
| 数字量-4 |  |  | BIT3 | 停止开启 | 艉部正常 | 2次 | 4
| 数字量-5 |  |  | BIT4 | 开1#,2#压载水舱快速吹除电磁阀 | 艏部快速 | 1次 | 5
| 数字量-6 |  |  | BIT5 | 关阀 | 艏部快速 | 2次 | 6
| 数字量-7 |  |  | BIT6 | 开3#,4#压载水舱快速吹除电磁阀 | 艉部快速 | 1次 | 7
| 数字量-8 |  |  | BIT7 | 停止开启 | 艉部快速 | 2次 | 8
9 | 数字量-9 |  | 1 | BIT8 | 开1#，2#压载水舱通气阀 | 艏部开启 | 1次 | 10
| 数字量-10 |  | 1 | BIT9 | 停止开启 | 艏部开启 | 2次 | 11
| 数字量-11 |  |  | BIT10 | 开3#，4#压载水舱通气阀和应急通气阀 | 艉部开启 | 1次 | 12
| 数字量-12 |  |  | BIT11 | 停止开启 | 艉部开启 | 2次 | 13
| 数字量-13 |  |  | BIT12 | 关闭1#，2#压载水舱通气阀 | 艏部关闭 | 1次 | 14
| 数字量-14 |  |  | BIT13 | 停止关闭 | 艏部关闭 | 2次 | 15
| 数字量-15 |  |  | BIT14 | 关闭3#，4#压载水舱通气阀 | 艉部关闭 | 1次 | 16
| 数字量-16 |  |  | BIT15 | 停止关闭 | 艉部关闭 | 2次 | 17
10 | 数字量-17 | WORD9 |  | BIT0 | 关全部通气阀（含应急通气阀） | 紧急全关 | 1次 | 18
| 数字量-18 |  |  | BIT1 | 停止关闭 | 紧急全关 | 2次 | 19
| 数字量-19 |  |  | BIT2 | 随动均衡模式 | 随动均衡 | 1次 | 20
| 数字量-20 |  |  | BIT3 | 电动均衡模式 | 随动均衡 | 2次 | 21
| 数字量-21 |  |  | BIT4 | 艏→艉移水 | 艏→艉移水 | 1次 | 22
| 数字量-22 |  |  | BIT5 | 停止移水 | 艏→艉移水 | 2次 | 23
| 数字量-23 |  |  | BIT6 | 艉→艏移水 | 艉→艏移水 | 1次 | 24
| 数字量-24 |  |  | BIT7 | 停止移水 | 艉→艏移水 | 2次 | 25
11 | 数字量-25 |  |  | BIT8 | 艏左、艉右纵倾水舱加气 | 艏左加气 | 1次 | 26
| 数字量-26 |  |  | BIT9 | 停止加气 | 艏左加气 | 2次 | 27
| 数字量-27 |  |  | BIT10 | 艏右、艉左纵倾水舱加气 | 艏右加气 | 1次 | 28
| 数字量-28 |  |  | BIT11 | 停止加气 | 艏右加气 | 2次 | 29
| 数字量-29 |  |  | BIT12 | 浮力调整水舱注水 | 浮力注水 | 1次 | 30
| 数字量-30 |  |  | BIT13 | 停止注水 | 浮力注水 | 2次 | 31
| 数字量-31 |  |  | BIT14 | 浮力调整水舱排水 | 浮力排水 | 1次 | 32
| 数字量-32 |  |  | BIT15 | 停止排水 | 浮力排水 | 2次 | 33
12 | 数字量-33 | WORD10 |  | BIT0 | 输入+数值，艏→艉移水 | 纵倾平衡 | / | 34
| 数字量-34 |  |  | BIT1 | 输入-数值，艉→艏移水 | 纵倾平衡 | / | 35
| 数字量-35 |  |  | BIT2 | 输入+数值，浮调注水 | 浮力调整 | / | 36
| 数字量-36 |  |  | BIT3 | 输入-数值，浮调排水 | 浮力调整 | / | 37
| 数字量-37 |  |  | BIT4 | 调节均衡流量调节阀开度 | 自注流量 | / | 38
| 数字量-38 |  |  | BIT5 | 1#淡水泵启动 | 1#淡水泵 | 1次 | 39
| 数字量-39 |  |  | BIT6 | 1#淡水泵停止 | 1#淡水泵 | 2次 | 40
| 数字量-40 |  |  | BIT7 | 2#淡水泵启动 | 2#淡水泵 | 1次 | 41
13 | 数字量-41 |  |  | BIT8 | 2#淡水泵停止 | 2#淡水泵 | 2次 | 42
| 数字量-42 |  |  | BIT9 | 屏幕上点击+，增加调节阀开度 | 流量调节 | +/- | 43
| 数字量-43 |  |  | BIT10 | 屏幕上点击-，减小调节阀开度 | 流量调节 | +/- | 44
| 数字量-44 |  |  | BIT11 | 1#预供泵启动 | 1#预供泵 | 1次 | 45
| 数字量-45 |  |  | BIT12 | 1#预供泵停止 | 1#预供泵 | 2次 | 46
| 数字量-46 |  |  | BIT13 | 2#预供泵启动 | 2#预供泵 | 1次 | 47
| 数字量-47 |  |  | BIT14 | 2#预供泵停止 | 2#预供泵 | 2次 | 48
| 数字量-48 |  |  | BIT15 | 1#运输泵启动 | 1#运输泵 | 1次 | 49
14 | 数字量-49 | WORD11 |  | BIT0 | 1#运输泵停止 | 1#运输泵 | 2次 | 50
| 数字量-50 |  |  | BIT1 | 2#运输泵启动 | 2#运输泵 | 1次 | 51
| 数字量-51 |  |  | BIT2 | 2#运输泵停止 | 2#运输泵 | 2次 | 52
| 数字量-52 |  |  | BIT3 | 蓄电池室通风工况 | 蓄电池-通风 | 1次 | 53
| 数字量-53 |  |  | BIT4 | 保持上次状态？ | 蓄电池-通风 | 2次 | 54
| 数字量-54 |  |  | BIT5 | 蓄电池室空调工况 | 蓄电池-空调 | 1次 | 55
| 数字量-55 |  |  | BIT6 |  | 蓄电池-空调 | 2次 | 56
| 数字量-56 |  |  | BIT7 | 蓄电池室净化工况 | 蓄电池-净化 | 1次 | 57
15 | 数字量-57 |  |  | BIT8 |  | 蓄电池-净化 | 2次 | 58
| 数字量-58 |  |  | BIT9 | 关闭蓄电池室风阀？ | 紧急全关-停止 | 1次 | 59
| 数字量-59 |  |  | BIT10 |  | 紧急全关-停止 | 2次 | 60
| 数字量-60 |  |  | BIT11 | 舱室通风工况 | 舱室-通风 | 1次 | 61
| 数字量-61 |  |  | BIT12 |  | 舱室-通风 | 2次 | 62
| 数字量-62 |  |  | BIT13 | 舱室空调工况 | 舱室-空调 | 1次 | 63
| 数字量-63 |  |  | BIT14 |  | 舱室-空调 | 2次 | 64
| 数字量-64 |  |  | BIT15 | 关闭1舱蝶阀 | 隔舱蝶阀-通1舱 | 1次 | 65
16 | 数字量-65 | WORD12 |  | BIT0 | 开通1舱蝶阀 | 隔舱蝶阀-通1舱 | 2次 | 66
| 数字量-66 |  |  | BIT1 | 关闭3舱蝶阀 | 隔舱蝶阀-通3舱 | 1次 | 67
| 数字量-67 |  |  | BIT2 | 开通3舱蝶阀 | 隔舱蝶阀-通3舱 | 2次 | 68
| 数字量-68 |  |  | BIT3 | 开阀 | 通风舷侧阀-内阀 | / | 69
| 数字量-69 |  |  | BIT4 | 关阀 | 通风舷侧阀-内阀 | / | 70
| 数字量-70 |  |  | BIT5 | 开阀 | 通风舷侧阀-外阀 | / | 71
| 数字量-71 |  |  | BIT6 | 关阀 | 通风舷侧阀-外阀 | / | 72
| 数字量-72 |  |  | BIT7 | 备用
17 | 数字量-73 |  |  | BIT8 | 备用
| 数字量-74 |  |  | BIT9 | 备用
| 数字量-75 |  |  | BIT10 | 备用
| 数字量-76 |  |  | BIT11 | 备用
| 数字量-77 |  |  | BIT12 | 备用
| 数字量-78 |  |  | BIT13 | 备用
| 数字量-79 |  |  | BIT14 | 备用
| 数字量-80 |  |  | BIT15 | 备用
18 | 模拟量-01 | WORD13 |  | REAL | 当指令带有模拟量时，没有为00 00 00 00 | 指令模拟量
WORD14
19 | 校验码 | WORD15
20 | 结束标志符 | WORD16

## 2#装置
2#控制装置PLC发至电脑（报文部分）
| PLC IP（暂定）： |  | 198.1.130.102
| 编号 | 字节号 | 模拟值 | 设备编号 | 定义
1 | 起始标识符 | WORD1
2 | 报文属性 | WORD2
3 | 报文类型（低字节） | WORD3
4 | 报文类型（高字节） | WORD4
5 | 报文长度 | WORD5
6 | 时戳（低字节） | WORD6
7 | 时戳（高字节） | WORD7
8 | 数字量-1 | WORD1 | BIT0 | K8/031 | 开到位
| 数字量-2 |  | BIT1 |  | 关到位
| 数字量-3 |  | BIT2 | K8/032 | 开到位
| 数字量-4 |  | BIT3 |  | 关到位
| 数字量-5 |  | BIT4 | K8/033 | 开到位
| 数字量-6 |  | BIT5 |  | 关到位
| 数字量-7 |  | BIT6 | K8/034 | 开到位
| 数字量-8 |  | BIT7 |  | 关到位
9 | 数字量-9 |  | BIT8 | K8/035 | 开到位
| 数字量-10 |  | BIT9 |  | 关到位
| 数字量-11 |  | BIT10 | K3/01 | 反馈1
| 数字量-12 |  | BIT11 |  | 反馈2
| 数字量-13 |  | BIT12 | 备用
| 数字量-14 |  | BIT13 | 备用
| 数字量-15 |  | BIT14 | 备用
| 数字量-16 |  | BIT15 | 备用
10 | 数字量-17 | WORD2 | BIT0 | 备用
| 数字量-18 |  | BIT1 | 备用
| 数字量-19 |  | BIT2 | 备用
| 数字量-20 |  | BIT3 | 备用
| 数字量-21 |  | BIT4 | 备用
| 数字量-22 |  | BIT5 | 备用
| 数字量-23 |  | BIT6 | 备用
| 数字量-24 |  | BIT7 | 备用
11 | 数字量-25 |  | BIT8 | 备用
| 数字量-26 |  | BIT9 | 备用
| 数字量-27 |  | BIT10 | 备用
| 数字量-28 |  | BIT11 | 备用
| 数字量-29 |  | BIT12 | 备用
| 数字量-30 |  | BIT13 | 备用
| 数字量-31 |  | BIT14 | 备用
| 数字量-32 |  | BIT15 | 备用
12 | 数字量-33 | WORD3 | BIT0 | 备用
| 数字量-34 |  | BIT1 | 备用
| 数字量-35 |  | BIT2 | 备用
| 数字量-36 |  | BIT3 | 备用
| 数字量-37 |  | BIT4 | 备用
| 数字量-38 |  | BIT5 | 备用
| 数字量-39 |  | BIT6 | 备用
| 数字量-40 |  | BIT7 | 备用
13 | 数字量-41 |  | BIT8 | 备用
| 数字量-42 |  | BIT9 | 备用
| 数字量-43 |  | BIT10 | 备用
| 数字量-44 |  | BIT11 | 备用
| 数字量-45 |  | BIT12 | 备用
| 数字量-46 |  | BIT13 | 备用
| 数字量-47 |  | BIT14 | 备用
| 数字量-48 |  | BIT15 | 备用
14 | 数字量-49 | WORD4 | BIT0 | 备用
| 数字量-50 |  | BIT1 | 备用
| 数字量-51 |  | BIT2 | 备用
| 数字量-52 |  | BIT3 | 备用
| 数字量-53 |  | BIT4 | 备用
| 数字量-54 |  | BIT5 | 备用
| 数字量-55 |  | BIT6 | 备用
| 数字量-56 |  | BIT7 | 备用
15 | 数字量-57 |  | BIT8 | 备用
| 数字量-58 |  | BIT9 | 备用
| 数字量-59 |  | BIT10 | 备用
| 数字量-60 |  | BIT11 | 备用
| 数字量-61 |  | BIT12 | 备用
| 数字量-62 |  | BIT13 | 备用
| 数字量-63 |  | BIT14 | 备用
| 数字量-64 |  | BIT15 | 备用
16 | 模拟量-1 | WORD5 | REAL | K6/013
18 |  | WORD6
20 | 模拟量-2 | WORD7 | REAL | K6/014
22 |  | WORD8
24 | 模拟量-3 | WORD9 | REAL | K6/015
26 |  | WORD10
28 | 模拟量-4 | WORD11 | REAL | K12/021 | 实际值
30 |  | WORD12
32 | 模拟量-5 | WORD13 | REAL | K12/022 | 实际值
34 |  | WORD14
36 | 模拟量-6 | WORD15 | REAL | K12/023 | 实际值
38 |  | WORD16
40 | 模拟量-7 | WORD17 | REAL | K12/024 | 实际值
42 |  | WORD18
44 | 模拟量-8 | WORD19 | REAL | K12/032 | 实际值
46 |  | WORD20
48 | 模拟量-9 | WORD21 | REAL | K12/033 | 实际值
50 |  | WORD22
52 | 模拟量-10 | WORD23 | REAL | K12/034 | 实际值
54 |  | WORD24
56 | 模拟量-11 | WORD25 | REAL | K8/06 | 实际值
58 |  | WORD26
60 | 模拟量-12 | WORD27 | REAL | K8/07 | 实际值
62 |  | WORD28
64 | 模拟量-13 | WORD29 | REAL | K8/08 | 实际值
66 |  | WORD30
68 | 模拟量-14 | WORD31 | REAL | K8/09 | 实际值
70 |  | WORD32
72 | 模拟量-15 | WORD33 | REAL | K8/011 | 实际值
74 |  | WORD34
76 | 模拟量-16 | WORD35 | REAL | K8/012 | 温度实际值
78 |  | WORD36
80 | 模拟量-17 | WORD37 | REAL | K8/013 | 湿度实际值
82 |  | WORD38
84 | 模拟量-18 | WORD39 | REAL | K8/014 | 温度实际值
86 |  | WORD40
88 | 模拟量-19 | WORD41 | REAL | K8/015 | 湿度实际值
90 |  | WORD42
92 | 模拟量-20 | WORD43 | REAL | K8/053 | 温度实际值
94 |  | WORD44
96 | 模拟量-21 | WORD45 | REAL |  | 湿度实际值
98 |  | WORD46
100 | 模拟量-22 | WORD47 | REAL | K8/054 | 温度实际值
102 |  | WORD48
104 | 模拟量-23 | WORD49 | REAL |  | 湿度实际值
106 |  | WORD50
108 | 模拟量-24 | WORD51 | REAL | K9/021
110 |  | WORD52
112 | 模拟量-25 | WORD53 | REAL | K9/022
114 |  | WORD54
116 | 模拟量-26 | WORD55 | REAL | K9/023
118 |  | WORD56
120 | 模拟量-27 | WORD57 | REAL | K9/024
122 |  | WORD58
124 | 模拟量-28 | WORD59 | REAL | K9/025
126 |  | WORD60
128 | 模拟量-29 | WORD61 | REAL | K9/026
130 |  | WORD62
132 | 模拟量-30 | WORD63 | REAL | K9/027
134 |  | WORD64
136 | 模拟量-31 | WORD65 | REAL | K9/028
138 |  | WORD66
140 | 模拟量-32 | WORD67 | REAL | K6/033
142 |  | WORD68
144 | 模拟量-33 | WORD69 | REAL | K6/034
146 |  | WORD70
148 | 模拟量-34 | WORD71 | REAL | K6/035
150 |  | WORD72
152 | 模拟量-35 | WORD73 | REAL | K8/043
154 |  | WORD74
156 | 模拟量-36 | WORD75 | REAL | K8/044
158 |  | WORD76
160 | 模拟量-37 | WORD77 | REAL | 备用
162 |  | WORD78
164 | 模拟量-38 | WORD79 | REAL | 备用
166 |  | WORD80
168 | 模拟量-39 | WORD81 | REAL | 备用
170 |  | WORD82
172 | 模拟量-40 | WORD83 | REAL | 备用
174 |  | WORD84
176 | 模拟量-41 | WORD85 | REAL | 备用
178 |  | WORD86
180 | 模拟量-42 | WORD87 | REAL | 备用
182 |  | WORD88
184 | 模拟量-43 | WORD89 | REAL | 备用
186 |  | WORD90
188 | 模拟量-44 | WORD91 | REAL | 备用
190 |  | WORD92
192 | 模拟量-45 | WORD93 | REAL | 备用
194 |  | WORD94
196 | 校验码 | WORD1
198 | 结束标志符 | WORD2

## 3#装置
3#控制装置PLC发至电脑（报文部分）
| PLC IP（暂定）： |  | 198.1.130.103
| 编号 | 字节号 |  | 设备编号 | 定义
1 | 起始标识符 | WORD1
2 | 报文属性 | WORD2
3 | 报文类型（低字节） | WORD3
4 | 报文类型（高字节） | WORD4
5 | 报文长度 | WORD5
6 | 时戳（低字节） | WORD6
7 | 时戳（高字节） | WORD7
8 | 数字量-1 | WORD1 | BIT0 | K3/04 | 开到位
| 数字量-2 |  | BIT1 |  | 关到位
| 数字量-3 |  | BIT2 | K3/011 | 开到位
| 数字量-4 |  | BIT3 |  | 关到位
| 数字量-5 |  | BIT4 | K3/012 | 开到位
| 数字量-6 |  | BIT5 |  | 关到位
| 数字量-7 |  | BIT6 | K3/028 | 开到位
| 数字量-8 |  | BIT7 |  | 关到位
9 | 数字量-9 |  | BIT8 | K3/029 | 开到位
| 数字量-10 |  | BIT9 |  | 关到位
| 数字量-11 |  | BIT10 | K3/032 | 开到位
| 数字量-12 |  | BIT11 |  | 关到位
| 数字量-13 |  | BIT12 | K3/033 | 开到位
| 数字量-14 |  | BIT13 |  | 关到位
| 数字量-15 |  | BIT14 | K3/034 | 开到位
| 数字量-16 |  | BIT15 |  | 关到位
10 | 数字量-17 | WORD2 | BIT0 | K3/035 | 开到位
| 数字量-18 |  | BIT1 |  | 关到位
| 数字量-19 |  | BIT2 | K4/012 | 开到位
| 数字量-20 |  | BIT3 |  | 关到位
| 数字量-21 |  | BIT4 | K4/013 | 开到位
| 数字量-22 |  | BIT5 |  | 关到位
| 数字量-23 |  | BIT6 | K4/017 | 反馈
| 数字量-24 |  | BIT7 | K4/018 | 反馈
11 | 数字量-25 |  | BIT8 | K4/022 | 反馈
| 数字量-26 |  | BIT9 | K4/023 | 反馈
| 数字量-27 |  | BIT10 | K8/036 | 开到位
| 数字量-28 |  | BIT11 |  | 关到位
| 数字量-29 |  | BIT12 | K8/037 | 开到位
| 数字量-30 |  | BIT13 |  | 关到位
| 数字量-31 |  | BIT14 | K8/038 | 开到位
| 数字量-32 |  | BIT15 |  | 关到位
12 | 数字量-33 | WORD3 | BIT0 | 2#辅机控制与舱室配电板 | 大功率淡水泵启动信号
| 数字量-34 |  | BIT1 |  | 小功率淡水泵启动信号
| 数字量-35 |  | BIT2 |  | 1#燃油预供泵启动信号
| 数字量-36 |  | BIT3 |  | 2#燃油预供泵启动信号
| 数字量-37 |  | BIT4 |  | 空调淡水泵启动信号
| 数字量-38 |  | BIT5 |  | 送风机低速运行信号
| 数字量-39 |  | BIT6 |  | 送风机高速运行信号
| 数字量-40 |  | BIT7 | K12/051 | 排气滤器压差报警
13 | 数字量-41 |  | BIT8 | K12/052 | 排气滤器压差报警
| 数字量-42 |  | BIT9 | K12/053 | 排气滤器压差报警
| 数字量-43 |  | BIT10 | K12/054 | 排气滤器压差报警
| 数字量-44 |  | BIT11 | K12/055 | 冷凝水滤器压差报警
| 数字量-45 |  | BIT12 | K12/056 | 冷凝水滤器压差报警
| 数字量-46 |  | BIT13 | K12/057 | 冷凝水滤器压差报警
| 数字量-47 |  | BIT14 | K12/058 | 冷凝水滤器压差报警
| 数字量-48 |  | BIT15 | K4/014 | 开到位
14 | 数字量-49 | WORD4 | BIT0 |  | 关到位
| 数字量-50 |  | BIT1 | 备用
| 数字量-51 |  | BIT2 | 备用
| 数字量-52 |  | BIT3 | 备用
| 数字量-53 |  | BIT4 | 备用
| 数字量-54 |  | BIT5 | 备用
| 数字量-55 |  | BIT6 | 备用 |  | 2017-01-06
| 数字量-56 |  | BIT7 | 备用
15 | 数字量-57 |  | BIT8 | 备用
| 数字量-58 |  | BIT9 | 备用
| 数字量-59 |  | BIT10 | 备用
| 数字量-60 |  | BIT11 | 备用
| 数字量-61 |  | BIT12 | 备用
| 数字量-62 |  | BIT13 | 备用
| 数字量-63 |  | BIT14 | 备用
| 数字量-64 |  | BIT15 | 备用
16 | 模拟量-1 | WORD5 | REAL | K3/022 | 实际值
18 |  | WORD6
20 | 模拟量-2 | WORD7 | REAL | K6/06 | 实际值
22 |  | WORD8
24 | 模拟量-3 | WORD9 | REAL | K6/07 | 实际值
26 |  | WORD10
28 | 模拟量-4 | WORD11 | REAL | K1/08 | 实际值
30 |  | WORD12
32 | 模拟量-5 | WORD13 | REAL | K3/09 | 实际值
34 |  | WORD14
36 | 模拟量-6 | WORD15 | REAL | K3/010 | 实际值
38 |  | WORD16
40 | 模拟量-7 | WORD17 | REAL | K3/043 | 实际值
42 |  | WORD18
44 | 模拟量-8 | WORD19 | REAL | K3/044 | 实际值
46 |  | WORD20
48 | 模拟量-9 | WORD21 | REAL | K3/047 | 实际值
50 |  | WORD22
52 | 模拟量-10 | WORD23 | REAL | K3/048 | 实际值
54 |  | WORD24
56 | 模拟量-11 | WORD25 | REAL | K3/049 | 实际值
58 |  | WORD26
60 | 模拟量-12 | WORD27 | REAL | K3/050 | 实际值
62 |  | WORD28
64 | 模拟量-13 | WORD29 | REAL | K4/046 | 实际值
66 |  | WORD30
68 | 模拟量-14 | WORD31 | REAL | K4/047 | 实际值
70 |  | WORD32
72 | 模拟量-15 | WORD33 | REAL | K4/048 | 实际值
74 |  | WORD34
76 | 模拟量-16 | WORD35 | REAL | K4/049 | 实际值
78 |  | WORD36
80 | 模拟量-17 | WORD37 | REAL | K6/03 | 实际值
82 |  | WORD38
84 | 模拟量-18 | WORD39 | REAL | K6/04 | 实际值
86 |  | WORD40
88 | 模拟量-19 | WORD41 | REAL | K6/016 | 实际值
90 |  | WORD42
92 | 模拟量-20 | WORD43 | REAL | K6/017 | 实际值
94 |  | WORD44
96 | 模拟量-21 | WORD45 | REAL | K6/018 | 实际值
98 |  | WORD46
100 | 模拟量-22 | WORD47 | REAL | K6/019 | 实际值
102 |  | WORD48
104 | 模拟量-23 | WORD49 | REAL | K6/020 | 实际值
106 |  | WORD50
108 | 模拟量-24 | WORD51 | REAL | K6/021 | 实际值
110 |  | WORD52
112 | 模拟量-25 | WORD53 | REAL | K6/022 | 实际值
114 |  | WORD54
116 | 模拟量-26 | WORD55 | REAL | K6/023 | 实际值
118 |  | WORD56
120 | 模拟量-27 | WORD57 | REAL | K6/024 | 实际值
122 |  | WORD58
124 | 模拟量-28 | WORD59 | REAL | K6/025 | 实际值
126 |  | WORD60
124 | 模拟量-28 | WORD59 | REAL | K6/026 | 实际值
126 |  | WORD60
128 | 模拟量-29 | WORD61 | REAL | K12/015 | 实际值
130 |  | WORD62
132 | 模拟量-30 | WORD63 | REAL | K12/016 | 实际值
134 |  | WORD64
136 | 模拟量-31 | WORD65 | REAL | K12/031 | 实际值
138 |  | WORD66
140 | 模拟量-32 | WORD67 | REAL | K12/041 | 实际值
142 |  | WORD68
144 | 模拟量-33 | WORD69 | REAL | K12/042 | 实际值
146 |  | WORD70
148 | 模拟量-34 | WORD71 | REAL | K12/043 | 实际值
150 |  | WORD72
152 | 模拟量-35 | WORD73 | REAL | K12/044 | 实际值
154 |  | WORD74
156 | 模拟量-36 | WORD75 | REAL | K12/045 | 实际值
158 |  | WORD76
160 | 模拟量-37 | WORD77 | REAL | K12/046 | 实际值
162 |  | WORD78
164 | 模拟量-38 | WORD79 | REAL | K8/055 | 温度实际值
166 |  | WORD80
168 | 模拟量-39 | WORD81 | REAL |  | 湿度实际值
170 |  | WORD82
172 | 模拟量-40 | WORD83 | REAL | K8/056 | 温度实际值
174 |  | WORD84
176 | 模拟量-41 | WORD85 | REAL |  | 湿度实际值
178 |  | WORD86
180 | 模拟量-42 | WORD87 | REAL | K6/036 | 实际值
182 |  | WORD88
184 | 模拟量-43 | WORD89 | REAL | K6/037 | 实际值
186 |  | WORD90
188 | 模拟量-44 | WORD91 | REAL | K6/038 | 实际值
190 |  | WORD92
192 | 模拟量-45 | WORD93 | REAL | K6/039 | 实际值
194 |  | WORD94
196 | 模拟量-46 | WORD95 | REAL | K6/040 | 实际值
198 |  | WORD96
200 | 模拟量-47 | WORD97 | REAL | K6/041 | 实际值
202 |  | WORD98
204 | 模拟量-48 | WORD99 | REAL | K6/042 | 实际值
206 |  | WORD100
208 | 模拟量-49 | WORD101 | REAL | K6/043 | 实际值
210 |  | WORD102
212 | 模拟量-50 | WORD103 | REAL | K6/044 | 实际值
214 |  | WORD104
216 | 模拟量-51 | WORD105 | REAL | K6/045 | 实际值
218 |  | WORD106
220 | 模拟量-52 | WORD107 | REAL | K6/046 | 实际值
222 |  | WORD108
224 | 模拟量-53 | WORD109 | REAL | K6/047 | 实际值
226 |  | WORD110
228 | 模拟量-54 | WORD111 | REAL | K6/045 | 实际值
230 |  | WORD112
232 | 模拟量-55 | WORD113 | REAL | K6/046 | 实际值
234 |  | WORD114
236 | 模拟量-56 | WORD115 | REAL | K6/047 | 实际值
238 |  | WORD116
244 | 模拟量-58 | WORD119 | REAL | K8/045 | 实际值
246 |  | WORD120
248 | 模拟量-59 | WORD121 | REAL | K8/046 | 实际值
250 |  | WORD122
252 | 模拟量-60 | WORD123 | REAL | 备用
254 |  | WORD124
256 | 模拟量-61 | WORD125 | REAL | 备用
258 |  | WORD126
260 | 模拟量-62 | WORD127 | REAL | 备用
262 |  | WORD128
264 | 模拟量-63 | WORD129 | REAL | 备用
266 |  | WORD130
268 | 模拟量-64 | WORD131 | REAL | 备用
270 |  | WORD132
272 | 模拟量-65 | WORD133 | REAL | 备用
274 |  | WORD134
276 | 模拟量-66 | WORD135 | REAL | 备用
278 |  | WORD136
280 | 模拟量-67 | WORD137 | REAL | 备用
282 |  | WORD138
284 | 模拟量-68 | WORD139 | REAL | 备用
286 |  | WORD140
288 | 模拟量-69 | WORD141 | REAL | 备用
290 |  | WORD142
292 | 模拟量-70 | WORD143 | REAL | 备用
294 |  | WORD144
296 | 校验码 | WORD1
298 | 结束标志符 | WORD2